## Лист1
Позиционное обозначение | Наименование | Производитель | Количество | Описание | Примечание
C1 | R82DC3100DQ50J | Kemet | 1 | Конденсатор постоянный неполярный
C2 | CC0805JRX7R9BB104 | Yageo | 1 | Конденсатор постоянный неполярный
C3 | UVP1E470MED | Nichicon | 1 | Конденсатор постоянный неполярный
C4, C5 | ECA-2AHG101 | Panasonic | 2 | Конденсатор постоянный полярный
C6 | ECA-1HHG101 | Panasonic | 1 | Конденсатор постоянный полярный
K1 | TRIL-24VDC-SD(SB)-2CM-R | Tai Shing Electronics Components Corporation | 1 | Реле с сдвоенным переключателем
R1 | RC0805JR-0710KL | Yageo | 1 | Резистор постоянный. Мощность 0,125 Вт
R2 | MFR100JT-73-10R | Yageo | 1 | Резистор постоянный. Мощность 1 Вт
R3, R4 | RC0805JR-078K2L | Yageo | 2 | Резистор постоянный. Мощность 0,125 Вт
R5 | PV36W502C01B00 | Murata Manufacturing | 1 | Резистор подстроечный
R6 | RC0805JR-071K5L | Yageo | 1 | Резистор постоянный. Мощность 0,125 Вт
R7, R9 | RC0805JR-0730KL | Yageo | 2 | Резистор постоянный. Мощность 0,125 Вт
R8 | RC0805JR-0718KL | Yageo | 1 | Резистор постоянный. Мощность 0,125 Вт
VD1, VD2, VD3, VD4 | SS16 | DC Components | 4 | Полупроводниковый диод
VD5, VD6 | BZX55-C5V1 | DC Components | 2 | Стабилитрон
VD7 | BZX55-C24 | DC Components | 1 | Стабилитрон
VD8 | 1N4148 | NXP Semiconductors | 1 | Полупроводниковый диод
VT1, VT3 | 2N5551G | ON Semiconductor | 2 | Биполярный транзистор NPN
VT2 | 2N5401G | ON Semiconductor | 1 | Биполярный транзистор PNP
VT4 | BD139 | STMicroelectronics | 1 | Биполярный транзистор NPN | С радиатором HS 201-30
VT5 | BD140 | STMicroelectronics | 1 | Биполярный транзистор PNP
XP1 | PLS-3 | Connfly Electronic | 1 | Вилка (3 контакта)
Z1 | MFR100JT-73-5R1 | Yageo | 1 | Дифференцирующая цепь на выходе усилителя мощности | Провод для катушки не поставляется
- | PCHSN-10 | Ruichi Industry | 4 | Стойка шестигранная, латунь, М3, 10 мм | С винтами крепления